## SATURN
ŠT. | POSTAVKA | E | KOL | CENA(€) | VREDNOST(€)
Modern line
Contiton 9 (SATURN)
1. | Dobava in polaganje rezervne kritine - visokodifuzijske folije z lepljenimi stiki. Polaganje na opaž. (toplotno izolacijo). Folijo položiti v skladu z navodili proizvajalca, komplet z vsemi pomožnimi deli in prenosi.
a. | FOL-K (145 g); garancija 10 let | m2 | 0 |  | 0
b. | FOL MONO DT (180 g); garancija 10 let | m2 | 0 |  | 0
c. | FOL-TERMO DT (210 g)-; garancija 20 let | m2 | 0 |  | 0
2. | Dobava in montaža ALU varovalna mrežica 100 mm (rola 5 m) tipske varovalne mrežice za ptiče. Mrežica širine 100 mm se montira po celotni dolžini kapne linije in onemogoča vstop ptičem, mrčesu ipd. v zračni sloj za zračenje opeke. Mrežico položiti v skladu z navodili proizvajalca, komplet z vsemi pomožnimi deli in prenosi. | m1 | 0 |  | 0
3. | Dobava in montaža ALU slemensko grebenskega prezračevalnega traku (rola 5 m) širine 280 mm. Trak se montira po celotni dolžini slemena in grebena preko slemenske letve in onemogoča vstop ptičem, mrčesu ipd. v zračni sloj za zračenje opeke. Trak položiti v skladu z navodili proizvajalca, komplet z vsemi pomožnimi deli in prenosi. | m1 | 0 |  | 0
4. | Dobava in pokrivanje strešine z opečno strešno kritino (TONDACH tip strešnika Contiton 9) . Strešnik pokriti v skladu z navodili proizvajalca, z min. porabo strešnikov 9,6 kos/m2. Komplet z vsemi pomožnimi deli in prenosi. Barva kritine po izbiri projektanta. | m2 | 0 |  | 0
5. | Dobava in montaža opečnih zračnikov model (Contiton 9) za zračenje strehe. Zračniki se montirajo med dve kontra-vzdolžnimi letvi, špirovca ali po navodilih proizvajalca kritine. Zračniki v enaki barvi kot je kritina. | kos | 0 |  | 0
6. | Dobava in pokrivanje suhomontažnega slemena in grebena z opečnimi slemenjaki ( gladki 23 cm). Slemenjak pritrditi na slemensko ali grebensko letev s sponko za pritrditev slemenjaka. V postavki je zajeti tudi dobavo in montažo tipskih začetnih grebenskih slemenjakov, grebenskih razdelilnih slemenjakov-trikrakih kap, ki se montirajo na stikih grebenov in slemen, zaključnih opečnih ploščic za slemenjake. Slemenjake položiti v skladu z navodili proizvajalca, komplet z vsemi pomožnimi deli in prenosi. Slemenjaki v enaki barvi kot je kritina.
a. | Pokrivanje slemen in grebenov | m1 | 0 |  | 0
b. | Začetni grebenski slemenjak | kos | 0 |  | 0
c. | Grebenski razdelilni element - 3 kraki | kos | 0 |  | 0
d. | Univerzalna ploščica za slemenjak | kos | 0 |  | 0
7. | Dobava in montaža ravnega levega in desna zaključka strehe (KRAJNIK) iz opečnih elementov z min. porabo 2,35 kos/m1. Krajnike položiti v skladu z navodili proizvajalca, komplet z vsemi pomožnimi deli in prenosi. Krajniki v enaki barvi kot kritina. | m1 | 0 |  | 0
8. | Dobava in montaža opečnega odzračnika za odvod zraka iz sanitarij, kopalnice in kuhinjske nape. Max. presek odvodne cevi je 150 mm. Odzračnik vgraditi v skladu z navodili proizvajalca, komplet z vsemi pomožnimi deli in prenosi. Odzračnik v enaki barvi kot kritina. | kos | 0 |  | 0
9. | Dobava in montaža strešnika za preboj napeljav solarnega sistema. Presek odprtine za napeljavo cevi je 65 mm. Strešnik vgraditi v skladu z navodili proizvajalca, komplet z vsemi pomožnimi deli in prenosi. Strešnik v enaki barvi kot kritina. | kos | 0 |  | 0
10. | Dobava in montaža vetrnih sponk preko prečne letve v utor strešnika Contiton 9. Število in način vgradnje v skladu z navodili proizvajalca, komplet z vsemi pomožnimi deli in prenosi. | kos | 0 |  | 0
11. | Dobava in montaža snegolovov (Točkovni snegolov za Contiton 9 ). Snegolovi se montirajo po strešini po navodilih proizvajalca s porabo min. 3,0 kos/m2 ,ter na vsak strešnik v drugi vrsti strešne kritine. Snegolovi vgraditi v skladu z navodili proizvajalca, komplet z vsemi pomožnimi deli in prenosi. Snegolov v enaki barvi kot kritina. | kos | 0 |  | 0
12. | Dobava in montaža linijskega snegolova (snegolovne rešetka) v višini 300 mm kompletno z nosilci in povezovalnimi sponkami. Snegolov vgraditi v skladu z navodili proizvajalca, komplet z vsemi pomožnimi deli in prenosi. Snegolov v enaki barvi kot kritina. | m1 | 0 |  | 0
13. | Dobava in montaža varnostne kljuke v predelu slemena, kot pripomoček za varovanje pri vzdrževanju strehe. Varnostno kjuko vgraditi v skladu z navodili proizvajalca, komplet z vsemi pomožnimi deli in prenosi. Varnostna kljuka v enaki barvi kot kritina. | m1 | 0 |  | 0
14. | Dobava in montaža strešnega okna za izhod na streho ali osvetlitev podstrešja. Strešno okno vgraditi v skladu z navodili proizvajalca, komplet z vsemi pomožnimi deli in prenosi.
a. | Velikost 45 x 73 cm | kos | 0 |  | 0
b. | Velikost 60 x 60 cm | kos | 0 |  | 0